TGS
VPP output
5.95 Mpps
2.43 Gcycles/s
SUT
VPP input
6.69 Mpps
Tx Rate
14.88 Mpps
Tx
Rx
Tx
2H
18L
Per-flow CPU% H=5%, L=5%
FD drop rate
0.74 Mpps
0.17 Gcycles/s
Per-flow drop% H=98%, L=2%
NIC drop rate
8.19 Mpps
Per-flow drop%
H = L = 55%

---
TGS
VPP output
3.86 Mpps
2.6 Gcycles/s
SUT
VPP input
3.86 Mpps
Tx Rate
14.88 Mpps
Tx
Rx
Tx
2H
18L
Per-flow CPU% H=25% L=2.8%
NIC drop rate
11.02 Mpps
Per-flow drop%
H = L = 74%
TGS
SUT
Tx- port
Rx- port
Tx- port
VPP output
3.86 Mpps
2.6 G cycles/s
Tx rate
14.88 Mpps
Interface drops
11.02 Mpps